## Escalares
Parámetro | Descripción | Valor
T | Días | 365
M | Productos | 2
K | Relaves | 2
Vmax | Capacidad máxima del embalse (m³) | 6000000
L0 | Volumen inicial del embalse (m³) | 4290000
P | Costo agua externa (US$/m³) | 5.45
Pmax | Presupuesto diario agua externa (US$/día) | 10000000
B | Umbral diario de emisiones (ton SO2/día) | 110
m | Multa por exceso (US$/ton SO2) | 27000
N | Máximo inventario (ton) | 25000
Mbig | Constante M grande | 1000000

## PorProducto
Producto | a (m³ agua/ton) | w (ton SO2/ton) | g (US$/ton) | u (US$/ton) | Cp (US$/ton) | Ca (US$/ton·día) | n (m³/ton) | Jmin (ton/día) | Jmax (ton/día) | IM0 (ton)
1 | 116.9 | 0.0756 | 11002 | 9351.7 | 4585.6 | 0.001392 | 0.348 | 784.9 | 1569.8 | 0
2 | 28.6 | 0.0017 | 105.56 | 95 | 50.9 | 0.03104 | 0.776 | 3534.34 | 7068.68 | 0

## PorRelave
Relave | F (fracción de agua) | Qmax (m³) | Hmax (m³) | I0 (m³) | Cv (US$/m³) | Cf (US$)
1 | 0.3 | 136272 | 1643000000 | 1363690000 | 32.7 | 69.9
2 | 0.4 | 136272 | 790000 | 655700 | 10.9 | 75.3

## Demanda
Día/Producto | 1 | 2
1 | 1412.82 | 6361.81
2 | 1412.82 | 6361.81
3 | 1412.82 | 6361.81
4 | 1412.82 | 6361.81
5 | 1412.82 | 6361.81
6 | 1412.82 | 6361.81
7 | 1412.82 | 6361.81
8 | 1412.82 | 6361.81
9 | 1412.82 | 6361.81
10 | 1412.82 | 6361.81
11 | 1412.82 | 6361.81
12 | 1412.82 | 6361.81
13 | 1412.82 | 6361.81
14 | 1412.82 | 6361.81
15 | 1412.82 | 6361.81
16 | 1412.82 | 6361.81
17 | 1412.82 | 6361.81
18 | 1412.82 | 6361.81
19 | 1412.82 | 6361.81
20 | 1412.82 | 6361.81
21 | 1412.82 | 6361.81
22 | 1412.82 | 6361.81
23 | 1412.82 | 6361.81
24 | 1412.82 | 6361.81
25 | 1412.82 | 6361.81
26 | 1412.82 | 6361.81
27 | 1412.82 | 6361.81
28 | 1412.82 | 6361.81
29 | 1412.82 | 6361.81
30 | 1412.82 | 6361.81
31 | 1412.82 | 6361.81
32 | 1412.82 | 6361.81
33 | 1412.82 | 6361.81
34 | 1412.82 | 6361.81
35 | 1412.82 | 6361.81
36 | 1412.82 | 6361.81
37 | 1412.82 | 6361.81
38 | 1412.82 | 6361.81
39 | 1412.82 | 6361.81
40 | 1412.82 | 6361.81
41 | 1412.82 | 6361.81
42 | 1412.82 | 6361.81
43 | 1412.82 | 6361.81
44 | 1412.82 | 6361.81
45 | 1412.82 | 6361.81
46 | 1412.82 | 6361.81
47 | 1412.82 | 6361.81
48 | 1412.82 | 6361.81
49 | 1412.82 | 6361.81
50 | 1412.82 | 6361.81
51 | 1412.82 | 6361.81
52 | 1412.82 | 6361.81
53 | 1412.82 | 6361.81
54 | 1412.82 | 6361.81
55 | 1412.82 | 6361.81
56 | 1412.82 | 6361.81
57 | 1412.82 | 6361.81
58 | 1412.82 | 6361.81
59 | 1412.82 | 6361.81
60 | 1412.82 | 6361.81
61 | 1412.82 | 6361.81
62 | 1412.82 | 6361.81
63 | 1412.82 | 6361.81
64 | 1412.82 | 6361.81
65 | 1412.82 | 6361.81
66 | 1412.82 | 6361.81
67 | 1412.82 | 6361.81
68 | 1412.82 | 6361.81
69 | 1412.82 | 6361.81
70 | 1412.82 | 6361.81
71 | 1412.82 | 6361.81
72 | 1412.82 | 6361.81
73 | 1412.82 | 6361.81
74 | 1412.82 | 6361.81
75 | 1412.82 | 6361.81
76 | 1412.82 | 6361.81
77 | 1412.82 | 6361.81
78 | 1412.82 | 6361.81
79 | 1412.82 | 6361.81
80 | 1412.82 | 6361.81
81 | 1412.82 | 6361.81
82 | 1412.82 | 6361.81
83 | 1412.82 | 6361.81
84 | 1412.82 | 6361.81
85 | 1412.82 | 6361.81
86 | 1412.82 | 6361.81
87 | 1412.82 | 6361.81
88 | 1412.82 | 6361.81
89 | 1412.82 | 6361.81
90 | 1412.82 | 6361.81
91 | 1412.82 | 6361.81
92 | 1412.82 | 6361.81
93 | 1412.82 | 6361.81
94 | 1412.82 | 6361.81
95 | 1412.82 | 6361.81
96 | 1412.82 | 6361.81
97 | 1412.82 | 6361.81
98 | 1412.82 | 6361.81
99 | 1412.82 | 6361.81
100 | 1412.82 | 6361.81
101 | 1412.82 | 6361.81
102 | 1412.82 | 6361.81
103 | 1412.82 | 6361.81
104 | 1412.82 | 6361.81
105 | 1412.82 | 6361.81
106 | 1412.82 | 6361.81
107 | 1412.82 | 6361.81
108 | 1412.82 | 6361.81
109 | 1412.82 | 6361.81
110 | 1412.82 | 6361.81
111 | 1412.82 | 6361.81
112 | 1412.82 | 6361.81
113 | 1412.82 | 6361.81
114 | 1412.82 | 6361.81
115 | 1412.82 | 6361.81
116 | 1412.82 | 6361.81
117 | 1412.82 | 6361.81
118 | 1412.82 | 6361.81
119 | 1412.82 | 6361.81
120 | 1412.82 | 6361.81
121 | 1412.82 | 6361.81
122 | 1412.82 | 6361.81
123 | 1412.82 | 6361.81
124 | 1412.82 | 6361.81
125 | 1412.82 | 6361.81
126 | 1412.82 | 6361.81
127 | 1412.82 | 6361.81
128 | 1412.82 | 6361.81
129 | 1412.82 | 6361.81
130 | 1412.82 | 6361.81
131 | 1412.82 | 6361.81
132 | 1412.82 | 6361.81
133 | 1412.82 | 6361.81
134 | 1412.82 | 6361.81
135 | 1412.82 | 6361.81
136 | 1412.82 | 6361.81
137 | 1412.82 | 6361.81
138 | 1412.82 | 6361.81
139 | 1412.82 | 6361.81
140 | 1412.82 | 6361.81
141 | 1412.82 | 6361.81
142 | 1412.82 | 6361.81
143 | 1412.82 | 6361.81
144 | 1412.82 | 6361.81
145 | 1412.82 | 6361.81
146 | 1412.82 | 6361.81
147 | 1412.82 | 6361.81
148 | 1412.82 | 6361.81
149 | 1412.82 | 6361.81
150 | 1412.82 | 6361.81
151 | 1412.82 | 6361.81
152 | 1412.82 | 6361.81
153 | 1412.82 | 6361.81
154 | 1412.82 | 6361.81
155 | 1412.82 | 6361.81
156 | 1412.82 | 6361.81
157 | 1412.82 | 6361.81
158 | 1412.82 | 6361.81
159 | 1412.82 | 6361.81
160 | 1412.82 | 6361.81
161 | 1412.82 | 6361.81
162 | 1412.82 | 6361.81
163 | 1412.82 | 6361.81
164 | 1412.82 | 6361.81
165 | 1412.82 | 6361.81
166 | 1412.82 | 6361.81
167 | 1412.82 | 6361.81
168 | 1412.82 | 6361.81
169 | 1412.82 | 6361.81
170 | 1412.82 | 6361.81
171 | 1412.82 | 6361.81
172 | 1412.82 | 6361.81
173 | 1412.82 | 6361.81
174 | 1412.82 | 6361.81
175 | 1412.82 | 6361.81
176 | 1412.82 | 6361.81
177 | 1412.82 | 6361.81
178 | 1412.82 | 6361.81
179 | 1412.82 | 6361.81
180 | 1412.82 | 6361.81
181 | 1412.82 | 6361.81
182 | 1412.82 | 6361.81
183 | 1412.82 | 6361.81
184 | 1412.82 | 6361.81
185 | 1412.82 | 6361.81
186 | 1412.82 | 6361.81
187 | 1412.82 | 6361.81
188 | 1412.82 | 6361.81
189 | 1412.82 | 6361.81
190 | 1412.82 | 6361.81
191 | 1412.82 | 6361.81
192 | 1412.82 | 6361.81
193 | 1412.82 | 6361.81
194 | 1412.82 | 6361.81
195 | 1412.82 | 6361.81
196 | 1412.82 | 6361.81
197 | 1412.82 | 6361.81
198 | 1412.82 | 6361.81
199 | 1412.82 | 6361.81
200 | 1412.82 | 6361.81
201 | 1412.82 | 6361.81
202 | 1412.82 | 6361.81
203 | 1412.82 | 6361.81
204 | 1412.82 | 6361.81
205 | 1412.82 | 6361.81
206 | 1412.82 | 6361.81
207 | 1412.82 | 6361.81
208 | 1412.82 | 6361.81
209 | 1412.82 | 6361.81
210 | 1412.82 | 6361.81
211 | 1412.82 | 6361.81
212 | 1412.82 | 6361.81
213 | 1412.82 | 6361.81
214 | 1412.82 | 6361.81
215 | 1412.82 | 6361.81
216 | 1412.82 | 6361.81
217 | 1412.82 | 6361.81
218 | 1412.82 | 6361.81
219 | 1412.82 | 6361.81
220 | 1412.82 | 6361.81
221 | 1412.82 | 6361.81
222 | 1412.82 | 6361.81
223 | 1412.82 | 6361.81
224 | 1412.82 | 6361.81
225 | 1412.82 | 6361.81
226 | 1412.82 | 6361.81
227 | 1412.82 | 6361.81
228 | 1412.82 | 6361.81
229 | 1412.82 | 6361.81
230 | 1412.82 | 6361.81
231 | 1412.82 | 6361.81
232 | 1412.82 | 6361.81
233 | 1412.82 | 6361.81
234 | 1412.82 | 6361.81
235 | 1412.82 | 6361.81
236 | 1412.82 | 6361.81
237 | 1412.82 | 6361.81
238 | 1412.82 | 6361.81
239 | 1412.82 | 6361.81
240 | 1412.82 | 6361.81
241 | 1412.82 | 6361.81
242 | 1412.82 | 6361.81
243 | 1412.82 | 6361.81
244 | 1412.82 | 6361.81
245 | 1412.82 | 6361.81
246 | 1412.82 | 6361.81
247 | 1412.82 | 6361.81
248 | 1412.82 | 6361.81
249 | 1412.82 | 6361.81
250 | 1412.82 | 6361.81
251 | 1412.82 | 6361.81
252 | 1412.82 | 6361.81
253 | 1412.82 | 6361.81
254 | 1412.82 | 6361.81
255 | 1412.82 | 6361.81
256 | 1412.82 | 6361.81
257 | 1412.82 | 6361.81
258 | 1412.82 | 6361.81
259 | 1412.82 | 6361.81
260 | 1412.82 | 6361.81
261 | 1412.82 | 6361.81
262 | 1412.82 | 6361.81
263 | 1412.82 | 6361.81
264 | 1412.82 | 6361.81
265 | 1412.82 | 6361.81
266 | 1412.82 | 6361.81
267 | 1412.82 | 6361.81
268 | 1412.82 | 6361.81
269 | 1412.82 | 6361.81
270 | 1412.82 | 6361.81
271 | 1412.82 | 6361.81
272 | 1412.82 | 6361.81
273 | 1412.82 | 6361.81
274 | 1412.82 | 6361.81
275 | 1412.82 | 6361.81
276 | 1412.82 | 6361.81
277 | 1412.82 | 6361.81
278 | 1412.82 | 6361.81
279 | 1412.82 | 6361.81
280 | 1412.82 | 6361.81
281 | 1412.82 | 6361.81
282 | 1412.82 | 6361.81
283 | 1412.82 | 6361.81
284 | 1412.82 | 6361.81
285 | 1412.82 | 6361.81
286 | 1412.82 | 6361.81
287 | 1412.82 | 6361.81
288 | 1412.82 | 6361.81
289 | 1412.82 | 6361.81
290 | 1412.82 | 6361.81
291 | 1412.82 | 6361.81
292 | 1412.82 | 6361.81
293 | 1412.82 | 6361.81
294 | 1412.82 | 6361.81
295 | 1412.82 | 6361.81
296 | 1412.82 | 6361.81
297 | 1412.82 | 6361.81
298 | 1412.82 | 6361.81
299 | 1412.82 | 6361.81
300 | 1412.82 | 6361.81
301 | 1412.82 | 6361.81
302 | 1412.82 | 6361.81
303 | 1412.82 | 6361.81
304 | 1412.82 | 6361.81
305 | 1412.82 | 6361.81
306 | 1412.82 | 6361.81
307 | 1412.82 | 6361.81
308 | 1412.82 | 6361.81
309 | 1412.82 | 6361.81
310 | 1412.82 | 6361.81
311 | 1412.82 | 6361.81
312 | 1412.82 | 6361.81
313 | 1412.82 | 6361.81
314 | 1412.82 | 6361.81
315 | 1412.82 | 6361.81
316 | 1412.82 | 6361.81
317 | 1412.82 | 6361.81
318 | 1412.82 | 6361.81
319 | 1412.82 | 6361.81
320 | 1412.82 | 6361.81
321 | 1412.82 | 6361.81
322 | 1412.82 | 6361.81
323 | 1412.82 | 6361.81
324 | 1412.82 | 6361.81
325 | 1412.82 | 6361.81
326 | 1412.82 | 6361.81
327 | 1412.82 | 6361.81
328 | 1412.82 | 6361.81
329 | 1412.82 | 6361.81
330 | 1412.82 | 6361.81
331 | 1412.82 | 6361.81
332 | 1412.82 | 6361.81
333 | 1412.82 | 6361.81
334 | 1412.82 | 6361.81
335 | 1412.82 | 6361.81
336 | 1412.82 | 6361.81
337 | 1412.82 | 6361.81
338 | 1412.82 | 6361.81
339 | 1412.82 | 6361.81
340 | 1412.82 | 6361.81
341 | 1412.82 | 6361.81
342 | 1412.82 | 6361.81
343 | 1412.82 | 6361.81
344 | 1412.82 | 6361.81
345 | 1412.82 | 6361.81
346 | 1412.82 | 6361.81
347 | 1412.82 | 6361.81
348 | 1412.82 | 6361.81
349 | 1412.82 | 6361.81
350 | 1412.82 | 6361.81
351 | 1412.82 | 6361.81
352 | 1412.82 | 6361.81
353 | 1412.82 | 6361.81
354 | 1412.82 | 6361.81
355 | 1412.82 | 6361.81
356 | 1412.82 | 6361.81
357 | 1412.82 | 6361.81
358 | 1412.82 | 6361.81
359 | 1412.82 | 6361.81
360 | 1412.82 | 6361.81
361 | 1412.82 | 6361.81
362 | 1412.82 | 6361.81
363 | 1412.82 | 6361.81
364 | 1412.82 | 6361.81
365 | 1412.82 | 6361.81