## Escalares
Parámetro | Descripción | Valor
T | Días | 365
M | Productos | 2
K | Relaves | 2
Vmax | Capacidad máxima del embalse (m³) | 6000000
L0 | Volumen inicial del embalse (m³) | 4290000
P | Costo agua externa (US$/m³) | 5.45
Pmax | Presupuesto diario agua externa (US$/día) | 10000000
B | Umbral diario de emisiones (ton SO2/día) | 110
m | Multa por exceso (US$/ton SO2) | 1
N | Máximo inventario (ton) | 1000000
Mbig | Constante M grande | 1000000

## PorProducto
Producto | a (m³ agua/ton) | w (ton SO2/ton) | g (US$/ton) | u (US$/ton) | Cp (US$/ton) | Ca (US$/ton·día) | n (m³/ton) | Jmin (ton/día) | Jmax (ton/día) | IM0 (ton)
1 | 116.9 | 0.0756 | 11002 | 11002 | 4585.6 | 0.001392 | 0.348 | 784.9 | 1569.8 | 0
2 | 28.6 | 0.0017 | 105.56 | 105.56 | 50.9 | 0.03104 | 0.776 | 3534.34 | 7068.68 | 0

## PorRelave
Relave | F (fracción de agua) | Qmax (m³) | Hmax (m³) | I0 (m³) | Cv (US$/m³) | Cf (US$)
1 | 0.3 | 136272 | 1643000000 | 1363690000 | 32.7 | 69.9
2 | 0.4 | 136272 | 790000 | 655700 | 10.9 | 75.3

## Demanda
Día/Producto | 1 | 2
1 | 1800 | 7100
2 | 1800 | 7100
3 | 1800 | 7100
4 | 1800 | 7100
5 | 1800 | 7100
6 | 1800 | 7100
7 | 1800 | 7100
8 | 1800 | 7100
9 | 1800 | 7100
10 | 1800 | 7100
11 | 1800 | 7100
12 | 1800 | 7100
13 | 1800 | 7100
14 | 1800 | 7100
15 | 1800 | 7100
16 | 1800 | 7100
17 | 1800 | 7100
18 | 1800 | 7100
19 | 1800 | 7100
20 | 1800 | 7100
21 | 1800 | 7100
22 | 1800 | 7100
23 | 1800 | 7100
24 | 1800 | 7100
25 | 1800 | 7100
26 | 1800 | 7100
27 | 1800 | 7100
28 | 1800 | 7100
29 | 1800 | 7100
30 | 1800 | 7100
31 | 1800 | 7100
32 | 1800 | 7100
33 | 1800 | 7100
34 | 1800 | 7100
35 | 1800 | 7100
36 | 1800 | 7100
37 | 1800 | 7100
38 | 1800 | 7100
39 | 1800 | 7100
40 | 1800 | 7100
41 | 1800 | 7100
42 | 1800 | 7100
43 | 1800 | 7100
44 | 1800 | 7100
45 | 1800 | 7100
46 | 1800 | 7100
47 | 1800 | 7100
48 | 1800 | 7100
49 | 1800 | 7100
50 | 1800 | 7100
51 | 1800 | 7100
52 | 1800 | 7100
53 | 1800 | 7100
54 | 1800 | 7100
55 | 1800 | 7100
56 | 1800 | 7100
57 | 1800 | 7100
58 | 1800 | 7100
59 | 1800 | 7100
60 | 1800 | 7100
61 | 1800 | 7100
62 | 1800 | 7100
63 | 1800 | 7100
64 | 1800 | 7100
65 | 1800 | 7100
66 | 1800 | 7100
67 | 1800 | 7100
68 | 1800 | 7100
69 | 1800 | 7100
70 | 1800 | 7100
71 | 1800 | 7100
72 | 1800 | 7100
73 | 1800 | 7100
74 | 1800 | 7100
75 | 1800 | 7100
76 | 1800 | 7100
77 | 1800 | 7100
78 | 1800 | 7100
79 | 1800 | 7100
80 | 1800 | 7100
81 | 1800 | 7100
82 | 1800 | 7100
83 | 1800 | 7100
84 | 1800 | 7100
85 | 1800 | 7100
86 | 1800 | 7100
87 | 1800 | 7100
88 | 1800 | 7100
89 | 1800 | 7100
90 | 1800 | 7100
91 | 1800 | 7100
92 | 1800 | 7100
93 | 1800 | 7100
94 | 1800 | 7100
95 | 1800 | 7100
96 | 1800 | 7100
97 | 1800 | 7100
98 | 1800 | 7100
99 | 1800 | 7100
100 | 1800 | 7100
101 | 1800 | 7100
102 | 1800 | 7100
103 | 1800 | 7100
104 | 1800 | 7100
105 | 1800 | 7100
106 | 1800 | 7100
107 | 1800 | 7100
108 | 1800 | 7100
109 | 1800 | 7100
110 | 1800 | 7100
111 | 1800 | 7100
112 | 1800 | 7100
113 | 1800 | 7100
114 | 1800 | 7100
115 | 1800 | 7100
116 | 1800 | 7100
117 | 1800 | 7100
118 | 1800 | 7100
119 | 1800 | 7100
120 | 1800 | 7100
121 | 1800 | 7100
122 | 1800 | 7100
123 | 1800 | 7100
124 | 1800 | 7100
125 | 1800 | 7100
126 | 1800 | 7100
127 | 1800 | 7100
128 | 1800 | 7100
129 | 1800 | 7100
130 | 1800 | 7100
131 | 1800 | 7100
132 | 1800 | 7100
133 | 1800 | 7100
134 | 1800 | 7100
135 | 1800 | 7100
136 | 1800 | 7100
137 | 1800 | 7100
138 | 1800 | 7100
139 | 1800 | 7100
140 | 1800 | 7100
141 | 1800 | 7100
142 | 1800 | 7100
143 | 1800 | 7100
144 | 1800 | 7100
145 | 1800 | 7100
146 | 1800 | 7100
147 | 1800 | 7100
148 | 1800 | 7100
149 | 1800 | 7100
150 | 1800 | 7100
151 | 1800 | 7100
152 | 1800 | 7100
153 | 1800 | 7100
154 | 1800 | 7100
155 | 1800 | 7100
156 | 1800 | 7100
157 | 1800 | 7100
158 | 1800 | 7100
159 | 1800 | 7100
160 | 1800 | 7100
161 | 1800 | 7100
162 | 1800 | 7100
163 | 1800 | 7100
164 | 1800 | 7100
165 | 1800 | 7100
166 | 1800 | 7100
167 | 1800 | 7100
168 | 1800 | 7100
169 | 1800 | 7100
170 | 1800 | 7100
171 | 1800 | 7100
172 | 1800 | 7100
173 | 1800 | 7100
174 | 1800 | 7100
175 | 1800 | 7100
176 | 1800 | 7100
177 | 1800 | 7100
178 | 1800 | 7100
179 | 1800 | 7100
180 | 1800 | 7100
181 | 1800 | 7100
182 | 1800 | 7100
183 | 1800 | 7100
184 | 1800 | 7100
185 | 1800 | 7100
186 | 1800 | 7100
187 | 1800 | 7100
188 | 1800 | 7100
189 | 1800 | 7100
190 | 1800 | 7100
191 | 1800 | 7100
192 | 1800 | 7100
193 | 1800 | 7100
194 | 1800 | 7100
195 | 1800 | 7100
196 | 1800 | 7100
197 | 1800 | 7100
198 | 1800 | 7100
199 | 1800 | 7100
200 | 1800 | 7100
201 | 1800 | 7100
202 | 1800 | 7100
203 | 1800 | 7100
204 | 1800 | 7100
205 | 1800 | 7100
206 | 1800 | 7100
207 | 1800 | 7100
208 | 1800 | 7100
209 | 1800 | 7100
210 | 1800 | 7100
211 | 1800 | 7100
212 | 1800 | 7100
213 | 1800 | 7100
214 | 1800 | 7100
215 | 1800 | 7100
216 | 1800 | 7100
217 | 1800 | 7100
218 | 1800 | 7100
219 | 1800 | 7100
220 | 1800 | 7100
221 | 1800 | 7100
222 | 1800 | 7100
223 | 1800 | 7100
224 | 1800 | 7100
225 | 1800 | 7100
226 | 1800 | 7100
227 | 1800 | 7100
228 | 1800 | 7100
229 | 1800 | 7100
230 | 1800 | 7100
231 | 1800 | 7100
232 | 1800 | 7100
233 | 1800 | 7100
234 | 1800 | 7100
235 | 1800 | 7100
236 | 1800 | 7100
237 | 1800 | 7100
238 | 1800 | 7100
239 | 1800 | 7100
240 | 1800 | 7100
241 | 1800 | 7100
242 | 1800 | 7100
243 | 1800 | 7100
244 | 1800 | 7100
245 | 1800 | 7100
246 | 1800 | 7100
247 | 1800 | 7100
248 | 1800 | 7100
249 | 1800 | 7100
250 | 1800 | 7100
251 | 1800 | 7100
252 | 1800 | 7100
253 | 1800 | 7100
254 | 1800 | 7100
255 | 1800 | 7100
256 | 1800 | 7100
257 | 1800 | 7100
258 | 1800 | 7100
259 | 1800 | 7100
260 | 1800 | 7100
261 | 1800 | 7100
262 | 1800 | 7100
263 | 1800 | 7100
264 | 1800 | 7100
265 | 1800 | 7100
266 | 1800 | 7100
267 | 1800 | 7100
268 | 1800 | 7100
269 | 1800 | 7100
270 | 1800 | 7100
271 | 1800 | 7100
272 | 1800 | 7100
273 | 1800 | 7100
274 | 1800 | 7100
275 | 1800 | 7100
276 | 1800 | 7100
277 | 1800 | 7100
278 | 1800 | 7100
279 | 1800 | 7100
280 | 1800 | 7100
281 | 1800 | 7100
282 | 1800 | 7100
283 | 1800 | 7100
284 | 1800 | 7100
285 | 1800 | 7100
286 | 1800 | 7100
287 | 1800 | 7100
288 | 1800 | 7100
289 | 1800 | 7100
290 | 1800 | 7100
291 | 1800 | 7100
292 | 1800 | 7100
293 | 1800 | 7100
294 | 1800 | 7100
295 | 1800 | 7100
296 | 1800 | 7100
297 | 1800 | 7100
298 | 1800 | 7100
299 | 1800 | 7100
300 | 1800 | 7100
301 | 1800 | 7100
302 | 1800 | 7100
303 | 1800 | 7100
304 | 1800 | 7100
305 | 1800 | 7100
306 | 1800 | 7100
307 | 1800 | 7100
308 | 1800 | 7100
309 | 1800 | 7100
310 | 1800 | 7100
311 | 1800 | 7100
312 | 1800 | 7100
313 | 1800 | 7100
314 | 1800 | 7100
315 | 1800 | 7100
316 | 1800 | 7100
317 | 1800 | 7100
318 | 1800 | 7100
319 | 1800 | 7100
320 | 1800 | 7100
321 | 1800 | 7100
322 | 1800 | 7100
323 | 1800 | 7100
324 | 1800 | 7100
325 | 1800 | 7100
326 | 1800 | 7100
327 | 1800 | 7100
328 | 1800 | 7100
329 | 1800 | 7100
330 | 1800 | 7100
331 | 1800 | 7100
332 | 1800 | 7100
333 | 1800 | 7100
334 | 1800 | 7100
335 | 1800 | 7100
336 | 1800 | 7100
337 | 1800 | 7100
338 | 1800 | 7100
339 | 1800 | 7100
340 | 1800 | 7100
341 | 1800 | 7100
342 | 1800 | 7100
343 | 1800 | 7100
344 | 1800 | 7100
345 | 1800 | 7100
346 | 1800 | 7100
347 | 1800 | 7100
348 | 1800 | 7100
349 | 1800 | 7100
350 | 1800 | 7100
351 | 1800 | 7100
352 | 1800 | 7100
353 | 1800 | 7100
354 | 1800 | 7100
355 | 1800 | 7100
356 | 1800 | 7100
357 | 1800 | 7100
358 | 1800 | 7100
359 | 1800 | 7100
360 | 1800 | 7100
361 | 1800 | 7100
362 | 1800 | 7100
363 | 1800 | 7100
364 | 1800 | 7100
365 | 1800 | 7100